## Planilha1
Nº | Categoria | Sub Categotia | Condição obrigatório | Produto | Quantidade obrigatório | Lote Mínimo obrigatório | Medida obrigatório | Valor Unitário Final(R$) obrigatório | Observações | Pontos Positivos | Código Interno | Estado | Cidade | FOTO?
3562 | TRANSMISSAO / TRANSPORTE | CORRENTE ROLOS | Novo | CORRENTE ROLO TRIPLA 25,40MM ABNT-16A-3 | 2.7 | 1 | M | 65.8 | CORRENTE ROLO TIPO: TRIPLA PASSO: 25,40MM DISTANCIA_ENTRE_PLACAS: 15,88MM DIAMETRO_ROLO: 15,88MM MATERIAL_CONSTRUTIVO: ACO CARBONO CARACTERISTICA_ADICIONAL: PINO REBITADO NORMA_CONSTRUTIVA: ABNT-16A-3 |  | 117323 | PR | CARAMBEI | Não | 177.66
3927 | TRANSMISSAO / TRANSPORTE | CORRENTE ELOS | Novo | CORRENTE EM ACO INOX K8B2 SIMPLES | 3 | 2 | M | 290.24 | CORRENTE EM ACO INOX K8B2 SIMPLES (KCMJAPONESA) |  | 933514 | PR | CARAMBEI | Não | 870.72
3936 | TRANSMISSAO / TRANSPORTE | CORRENTE TRANSPORTADORA INDUSTRIAL | Novo | CORRENTE INOX 1/2" DUPLA FURO ELO 4.6 | 5 | 3 | M | 112.77 | CORRENTE CONF. AMOSTRA INOX 1/2" DUPLA FURO DO ELO 4.6MM |  | 934087 | PR | CARAMBEI | Não | 563.85
4788 | TRANSMISSAO / TRANSPORTE | CORRENTE ROLOS ESPECIAL | Novo | CORRENT RL ESP SPL 12,70MM 08A-1 | 10 | 5 | UN | 125.14 | CORRENTE ROLO ESPECIAL TIPO: SIMPLES PASSO: 12,70MM DISTANCIA_ENTRE_PLACAS: 7,85MM DIAMETRO_ROLO: 7,95MM MATERIAL_CONSTRUTIVO: ACO INOX CARACTERISTICA_ADICIONAL: C/ESPINHO NORMA_CONSTRUTIVA: 08A-1 CARGA_RUPTURA: 1410KGF PESO: 0,62KG/M |  | 35917 | PR | DOIS VIZINHOS | Não | 1251.4
4796 | TRANSMISSAO / TRANSPORTE | CORRENTE ROLOS | Novo | CORRENTE ROLO AC 12B-2 19,05MM 12,07MM 1 | 20 | 10 | M | 44.6 | CORRENTE ROLO TIPO: DUPLA MATERIAL_CONSTRUTIVO: ACO CARBONO NORMA_CONSTRUTIVA: 12B-2 PASSO: 19,05MM DIAMETRO_ROLO: 12,07MM DISTANCIA_ENTRE_PLACAS: 11,68MM CARACTERISTICA_ADICIONAL: PINO CONTRAPINADO CARGA_RUPTURA: 5780KGF PESO: 2,31KG/M |  | 60470 | PR | DOIS VIZINHOS | Não | 892
4569 | PEÇAS EQUIPAMENTOS | EQUIPAMENTOS SEMIL | Novo | CORRENTE 5374 SEMIL | 2 | 1 | UN | 437.77 | CORRENTE EQUIPAMENTO: PROCESSADORA MOELAS MODELO_SERIE: MMD001 REFERENCIA: 5374NOME_FABRICANTE: SEMIL |  | 15876 | PR | FRANCISCO BELTRAO | Sim | 875.54
4571 | PEÇAS EQUIPAMENTOS | EQUIPAMENTOS SEMIL | Novo | CORRENTE 8047 SEMIL | 2 | 1 | UN | 362.68 | CORRENTE EQUIPAMENTO: PROCESSADORA MOELAS MODELO_SERIE: MMPE01 REFERENCIA: 8047NOME_FABRICANTE: SEMIL |  | 17536 | PR | FRANCISCO BELTRAO | Sim | 725.36
[5 empty] | 44.7 | [9 empty] | 5356.53
Note on I1: OSUCATEIRO.COM: Valor que será considerado para a retenção da intermediação em caso de venda
Note on J1: OSUCATEIRO.COM: Observações gerais sobre o produto
Note on L1: OSUCATEIRO.COM: Código Interno utilizado pela empresa