## mecanica
Classificação Nível 1 (obrigatório) | Classificação Nível 2 (obrigatório) | Condição (obrigatório) | Nome do produto (obrigatório) | Quantidade total (obrigatório) | Unidade de Medida (obrigatório) | Descrição longa (obrigatório) | Pontos Positivos (opcional) COD unidade | Código Interno (obrigatório) | Estado (obrigatório) | Cidade (obrigatório)
Mecânica | Correias | Novo | CORREIA DE TRANSMISSAO MOTOR-MANCAL H | 8 | PC | CORREIA DE TRANSMISSAO MOTOR-MANCAL HE4- | 380 | 823267 | MS | DOURADOS
Mecânica | Pneumáticos | Novo | ATUADOR 25MM 125MM MIC-25X125-S-CA | 3 | UN | ATUADOR TIPO_MODELO: MINI DIAMETRO_ATUADOR: 25MM CURSO: 125MM TIPO_AMORTECIMENTO: C/AMORTECEDOR DETECTOR_POSICAO: SEM SENSOR TIPO_ACAO: DUPLA ACAO TIPO_PONTA: M10X1,25 CARACTERISTICA_ADICIONAL: S/ CARACTERISTICA NORMA_CONSTRUTIVA: NAO ISO REFERENCIA_FABRICANTE: MIC-25X125-S-CA NOME_FABRICANTE: KLEE REFERENCIA_FABRICANTEREFERENCI: NAO APLICAVEL REFERENCIA_FABRICANTE: NAO APLICAVEL REFERENCIA_FABRIC | 380 | 404354 | MS | DOURADOS
Mecânica | Retentores/Vedações | Novo | GAXETA CORDAO QUAD 1" FBR SINT | 8 | KG | GAXETA CORDAO FORMATO: QUADRADA DIAMETRO_NOMINAL: 1" MATERIAL_CONSTRUTIVO: FIBRA SINTETICA C/PTFE CARACTERISTICA_ADICIONAL: S/REFORCO | 380 | 674842 | MS | DOURADOS
Mecânica | Peças Máq Espec Sobr | Novo | FUSIVEL 0850640 AMEISE | 27 | PC | FUSIVEL EQUIPAMENTO: EMPILHADEIRA REFERENCIA: 0850640 NOME_FABRICANTE: AMEISE MODELO_SERIE: NAO INFORMADO | 380 | 791490 | MS | DOURADOS
Mecânica | Valvulas/Comp Valv | Novo | VALV ESF 1/4" BSP INOX 0-25,0BAR | 11 | PC | VALVULA ESFERA CONSTRUCAO: TRIPARTIDA DIAMETRO_NOMINAL: 1/4" EXTREMIDADE: ROSCABSP MATERIAL_CORPO: ACO INOX ESPECIFICACAO_MATERIAL_CORPO: AISI-304 PASSAGEM: PLENA CLASSE_PRESSAO: 0-25,0BAR ACIONAMENTO: MANUAL MATERIAL_ESFERA: ACO INOX MATERIAL_VEDACAO: TEFLON MATERIAL_SEDE: ACOINOX NORMA_CONSTRUTIVA: ANSI B16.5 | 380 | 917174 | MS | DOURADOS
Mecânica | Rolamentos/mancais | Novo | ROLAMENTO GE 45 | 6 | PC | ROLAMENTO GE 45 | 380 | 914825 | MS | DOURADOS
Mecânica | Correntes/Componente | Novo | REDUCAO CORRENTE 1/2" DP ASA 40 | 96 | PC | REDUCAO CORRENTE PASSO: 1/2" FORMA__APRESENTACAO: DUPLA NORMA_CONSTRUTIVA: ASA 40 | 380 | 903499 | MS | DOURADOS
Mecânica | Peças Máq Espec Sobr | Novo | PASTILHA 0851523 AMEISE | 3 | PC | PASTILHA EQUIPAMENTO: EMPILHADEIRA MODELO_SERIE: ETV-16 NOME_FABRICANTE: AMEISEREFERENCIA: 0851523 | 380 | 918402 | MS | DOURADOS
Mecânica | Peças Máq Espec Sobr | Novo | HORIMETRO 0879099 AMEISE | 1 | PC | HORIMETRO EQUIPAMENTO: EMPILHADEIRA MODELO_SERIE: NAO INFORMADO REFERENCIA: 0879099 NOME_FABRICANTE: AMEISE | 380 | 829824 | MS | DOURADOS
Mecânica | Rolamentos/mancais | Novo | ANEL TRAVA I45 | 26 | PC | ANEL TRAVA DIAMETRO_EIXO: 45MM REFERENCIA_CODIGO: I45 | 380 | 198917 | MS | DOURADOS
Mecânica | Rolamentos/mancais | Novo | ANEL TRAVA E35 | 24 | PC | ANEL TRAVA DIAMETRO_EIXO: 35MM REFERENCIA_CODIGO: E35 | 380 | 198924 | MS | DOURADOS
Mecânica | Rolamentos/mancais | Novo | ANEL TRAVA E50 | 13 | PC | ANEL TRAVA DIAMETRO_EIXO: 50MM REFERENCIA_CODIGO: E50 | 380 | 198931 | MS | DOURADOS
Mecânica | Rolamentos/mancais | Novo | ANEL TRAVA I40 | 25 | PC | ANEL TRAVA DIAMETRO_EIXO: 40MM REFERENCIA_CODIGO: I40 | 380 | 163714 | MS | DOURADOS
Mecânica | Rolamentos/mancais | Novo | ANEL TRAVA E10 | 24 | PC | ANEL TRAVA DIAMETRO_EIXO: 10MM REFERENCIA_CODIGO: E10 | 380 | 198915 | MS | DOURADOS